## Sheet1
Board thực tập hè 2023
Số thứ tự | Tên | Số lượng | Giá | Link sản phẩm | Datasheet
1 | Mạch Thu Phát Wifi BLE SoC ESP32 ESP-WROOM-32E | 1 | 95000 | Mạch thu phát Wifi BLE SoC ESP32 ESP-WROOM-32E chính hãng Espressif – Hshop.vn | esp32-wroom-32e_esp32-wroom-32ue_datasheet_en.pdf (espressif.com) | 95000
10 | LM2596S-5.0 IC Điều Chỉnh Giảm Áp 5V 3A TO-263-5 | 1 | 7900 | LM2596S-5.0 IC Điều Chỉnh Giảm Áp 5V 3A TO-263-5 Điện áp vào: 4.5-40VDC, điện áp ra: 5VDC, 1 ngõ ra (thegioiic.com) | LM2596 SIMPLE SWITCHER® Power Converter 150-kHz 3-A Step-Down Voltage Regulator datasheet (Rev. G) (ti.com) | 7900
11 | CDRH127 Cuộn Cảm Dán SMD 1280-680 68uH 3.2A | 1 | 3200 | CDRH127 Cuộn Cảm Dán SMD 1280-680 68uH 3.2A 20%, size 12 x 12 x 8mm (thegioiic.com) |  | 3200
12 | Diode 1N5822 | 2 | 1100 | 1N5822, DIODE SCHOTTKY 40V 3A DO201AD (thegioiic.com) |  | 2200
13 | Tụ Nhôm SMD 470uF 16V 8x10.5mm | 1 | 2600 | Tụ Nhôm SMD 470uF 16V 8x10.5mm, Tụ hóa 470uF 16V, 20% (thegioiic.com) |  | 2600
14 | Tụ Nhôm SMD 330uF 16V 8x10.5mm | 1 | 2600 | Tụ Nhôm SMD 330uF 16V 8x10.5mm, Tụ hóa 330uF 16V, 20% (thegioiic.com) |  | 2600
15 | Tụ Gốm 0805 100nF (0.1uF) 50V (10 con) | 1 | 1900 | Tụ Gốm 0805 100nF (0.1uF) 50V 10%, 0805 (2012 Metric) (thegioiic.com) |  | 1900
16 | LED Xanh Lá 0805 Dán SMD Trong Suốt Harvatek | 10 | 370 | LED Xanh Lá 0805 Dán SMD Trong Suốt Harvatek, Size 2x1.2mm, điện áp 1.8-2.6VDC (thegioiic.com) |  | 3700
17 | LM1117IMP-3.3/NOPB IC Ổn Áp 3.3V 800mA SOT-223 | 1 | 9500 | LM1117IMP-3.3/NOPB IC Ổn Áp 3.3V 800mA SOT-223 Điện áp vào max: 15VDC, điện áp ra: 3.3VDC (thegioiic.com) | LM1117 800-mA, Low-Dropout Linear Regulator datasheet (Rev. Q) (ti.com) | 9500
18 | Tụ Gốm 1206 10uF 50V | 1 | 1000 | Tụ Gốm 1206 10uF 50V, 10%, 1206 (3216 Metric) (thegioiic.com) |  | 1000
19 | Tụ Gốm 1206 22uF 10V | 1 | 1900 | Tụ Gốm 1206 22uF 10V 20%, 1206 (3216 Metric) (thegioiic.com) |  | 1900
20 | MMBT3904-1AM Transistor NPN 40V 0.2A 3 Chân SOT-23 | 2 | 400 | MMBT3904-1AM Transistor NPN 40V 0.2A 3 Chân SOT-23 Điện áp Vce max: 40V, dòng Ic max: 0.2A, công suất: 0.3W (thegioiic.com) |  | 800
21 | SRD-12VDC-SL-C Rơ Le 12VDC 10A SPDT 5 Chân | 3 | 5900 | SRD-12VDC-SL-C Rơ Le 12VDC 10A SPDT 5 Chân 5 chân xuyên lỗ (thegioiic.com) |  | 17700
22 | SS14 SMA Diode Schottky 1A 1N5819 | 3 | 600 | SS14 SMA Diode Schottky 1A 1N5819 , Size A, DIODE SCHOTTKY 1A 40V SMA (thegioiic.com) |  | 1800
23 | TLP127 Optoisolator Darlington Output 2500Vrms 1 Channel, 4-SMD | 1 | 8000 | TLP127 Optoisolator Darlington Output 2500Vrms 1 Channel, 4-SMD Ngõ ra: Darlington, Số chân: 4 (thegioiic.com) |  | 8000
24 | CH340C | 1 | 20000 | CH340C (icdayroi.com) |  | 20000
25 | Cổng USB Micro-B 2.0 Đầu Cái 5 Chân SMD V4 | 1 | 1400 | Cổng USB Micro-B 2.0 Đầu Cái 5 Chân SMD V4, Vuông góc 90 độ (thegioiic.com) |  | 1400
26 | BC817 Transistor NPN 45V 0.5A 3 Chân SOT-23 | 1 | 600 | BC817 Transistor NPN 45V 0.5A 3 Chân SOT-23 Điện áp Vce max: 45V, dòng Ic max: 0.5A, công suất: 0.3W (thegioiic.com) | Datasheet for BC817-25 Diotec BJTs ¦ Octopart | 600
27 | Tụ Gốm 0603 27nF 50V (10 con) | 1 | 1900 | Tụ Gốm 0603 27nF 50V, 10%, 0603 (1608 Metric) (thegioiic.com) |  | 1900
28 | Tụ Gốm 0603 100nF (0.1uF) 50V (10 con) | 1 | 1900 | Tụ Gốm 0603 100nF (0.1uF) 50V 10%, 0603 (1608 Metric) (thegioiic.com) |  | 1900
29 | Tụ Gốm 0805 47pF 50V | 1 | 600 | Tụ Gốm 0805 47pF 50V, 10%, 0805 (2012 Metric) (thegioiic.com) |  | 600
30 | Điện Trở 0 Ohm 0603 1% (10 con) | 1 | 2300 | Điện Trở 0 Ohm 0603 1%, Code 0R0, 1/10W (thegioiic.com) |  | 2300
31 | Điện Trở 10 KOhm 0603 1% (50 con) | 1 | 1900 | Điện Trở 10 KOhm 0603 1%, Code 103, 1/10W (thegioiic.com) |  | 1900
32 | Nút Nhấn 3.5x6mm Cao 2.5mm 2 Chân SMD Đầu Trắng | 2 | 600 | Nút Nhấn 3.5x6mm Cao 2.5mm 2 Chân SMD Đầu Trắng 12VDC 0.1A (thegioiic.com) |  | 1200
33 | Điện Trở 1 KOhm 0603 1% (50 con) | 1 | 1900 | Điện Trở 1 KOhm 0603 1%, Code 102, 1/10W (thegioiic.com) |  | 1900
34 | Điện Trở 47 KOhm 0603 1% (50 con) | 1 | 1900 | Điện Trở 47 KOhm 0603 1%, Code 473, 1/10W (thegioiic.com) |  | 1900
35 | Điện Trở 30 KOhm 0603 1% (50 con) | 1 | 1900 | Điện Trở 30 KOhm 0603 1%, Code 303, 1/10W (thegioiic.com) |  | 1900
36 | ACS712ELCTR-20A-T Cảm Biến Dòng 20A 1 Kênh | 1 | 62000 | ACS712ELCTR-20A-T Cảm Biến Dòng 20A 1 Kênh, Hall Effect, Open Loop Bidirectional 8-SOIC (thegioiic.com) |  | 197300
37 | SS34 SMA Diode Schottky 3A | 1 | 590 | SS34 SMA Diode Schottky 3A Size A, DIODE SCHOTTKY 3A 40V SMA (thegioiic.com)
38 | Tụ Gốm 0603 10uF 25V | 5 | 700 | Tụ Gốm 0603 10uF 25V 10%, 0603 (1608 Metric) (thegioiic.com)
39 | PC817X2NSZ9F Optoisolator Transistor Output 5000Vrms 1 Channel, 4-DIP | 3 | 2600 | PC817X2NSZ9F Optoisolator Transistor Output 5000Vrms 1 Channel, 4-DIP Ngõ ra: Transistor, Số chân: 4 (thegioiic.com)
40 | Điện Trở 560 Ohm 0603 1% (50 con) | 1 | 1900 | Điện Trở 560 Ohm 0603 1%, Code 561, 1/10W (thegioiic.com)